## 交互信息
PC和PLC兼容性通讯协议
版本
Rev1.10
通信格式
硬件方式：网口 |  | 协议：MODBUS TCP
网段：192.168.1.### |  | PLC IP:192.168.1.100
端口号：502
主从站分配:上位机做主站，PLC做从站，地址为:1；
相关Modbus地址汇总
功能描述 |  | 具体含义 | 数据类型 | 长度word | 数据类型 | Modbus 十进制 | 精度 | 备注
上位机读数据
交互类 |  | 1#X轴当前位置 | 寄存器 |  | DInt | 2000 | 1=0.01mm
|  | 2#X轴当前位置 | 寄存器 |  | DInt | 2002 | 1=0.01mm
|  | 旋转轴当前位置 | 寄存器 |  | DInt | 2004
|  | 1#测距数值 | 寄存器 |  | DInt | 110 | 1=0.01mm
|  | 2#测距数值 | 寄存器 |  | DInt | 112 | 1=0.01mm
|  | 1#X轴初始化完成 | 线圈 |  | Bool | 900
|  | 2#X轴初始化完成 | 线圈 |  | Bool | 901
|  | 旋转轴初始化完成 | 线圈 |  | Bool | 902
|  | 1#X轴初始化中 | 线圈 |  | Bool | 1003
|  | 2#X轴初始化中 | 线圈 |  | Bool | 1103
|  | 旋转轴初始化中 | 线圈 |  | Bool | 1203
|  | 系统初始化中 | 线圈 |  | Bool | 700
|  | 系统初始化完成 | 线圈 |  | Bool | 701
|  |  | 线圈 |  | Bool | 702
|  |  | 线圈 |  | Bool | 709
|  | 急停按下 | 线圈 |  | Bool | 710
|  | 1#X轴报警 | 线圈 |  | Bool | 711
|  | 2#X轴报警 | 线圈 |  | Bool | 712
|  | 旋转轴报警 | 线圈 |  | Bool | 713
|  |  | 线圈 |  | Bool | 719
|  | 1#X轴动作中 | 线圈 |  | Bool | 720
|  | 2#X轴动作中 | 线圈 |  | Bool | 721
|  | 旋转轴动作中 | 线圈 |  | Bool | 722
上位机读写数据
|  | 1#X轴点动前进 | 线圈 |  | Bool | 1000
|  | 1#X轴点动后退 | 线圈 |  | Bool | 1001
|  | 1#X轴初始化 | 线圈 |  | Bool | 1002
|  | 1#X轴动作 | 线圈 |  | Bool | 1010
|  | 2#X轴点动前进 | 线圈 |  | Bool | 1100
|  | 2#X轴点动后退 | 线圈 |  | Bool | 1101
|  | 2#X轴初始化 | 线圈 |  | Bool | 1102
|  | 2#X轴动作 | 线圈 |  | Bool | 1110
|  | 旋转轴点动前进 | 线圈 |  | Bool | 1200
|  | 旋转轴点动后退 | 线圈 |  | Bool | 1201
|  | 旋转轴初始化 | 线圈 |  | Bool | 1202
|  | 旋转轴动作 | 线圈 |  | Bool | 1210
|  | 急停 | 线圈 |  | Bool | 249
|  | 整机初始化 | 线圈 |  | Bool | 104
41088
|  | 1#X轴动作位置 |  |  | DInt | 41212
|  | 2#X轴动作位置 |  |  | DInt | 41312 |  |  | 102 |  | 41190
|  | 旋转轴动作位置 |  |  | DInt | 41412
|  | 1#X轴点动速度 |  |  | DInt | 41188
|  | 2#X轴点动速度 |  |  | DInt | 41288
|  | 1#X轴动作速度 |  |  | DInt | 41190
|  | 2#X轴动作速度 |  |  | DInt | 41290
|  | 旋转轴动作速度 |  |  | DInt | 41390
PC状态 |  | 上位机心跳信号 |  |  | Int | 2200 |  | 上位机写入"0/1"交替;PLC只读（16位）
|  | 反馈心跳信号 |  |  | Int | 2202 |  | PLC写入"0/1"交替;视觉只读（16位）